## 工程项目清单汇总表
工程项目清单汇总表
工程名称: |  | 泰美镇罗营村荷中小组茶旅文化及民宿项目 |  | 标段： |  | 第1页, 共1页
序号 |  |  | 项目内容 |  | 金额(元)
1 |  |  | 分部分项工程费
1.1 |  |  | 泰美镇罗营村荷中小组茶旅文化及民宿项目
1.1.1 |  |  | 土建部分
1.1.2 |  |  | 安装部分
2 |  |  | 措施项目费
2.1 |  |  | 其中：安全生产措施项目 |  | 24425.69
3 |  |  | 其他项目费
3.1 |  |  | 其中：暂列金额
3.2 |  |  | 其中：专业工程暂估价
3.3 |  |  | 其中：计日工
3.4 |  |  | 其中：总承包服务费
3.5 |  |  | 其中：工程优质费
3.6 |  |  | 其中：合同中约定的其他项目
4 |  |  | 增值税
合 计
注： | 1 专业工程暂估价为已含税价格，在计算增值税计算基础时不应包含专业工程暂估价金额； 2 本表宜用于按合同标的为工程量清单编制对象的工程汇总计算，以单项工程、单位工程等为工程量清单编制对象的工 程可按本表汇总计算。

## 分部分项工程项目清单计价表
分部分项工程项目清单计价表
工程名称: |  | 泰美镇罗营村荷中小组茶旅文化及民宿项目 |  |  | 标段: |  |  |  | 第1页, 共20页
序号 | 项目编码 |  | 项目名称 | 项目特征描述 |  | 计量单位 | 工程量 | 金额(元)
[8 empty] | 综合单价 |  | 合价
泰美镇罗营村荷中小组茶旅文化及民宿项目
| 001 |  | 土建部分
土石方工程
1 | 010103001001 |  | 平整场地 | 1.平整场地 |  | m2 | 198.381
2 | 010102001001 |  | 挖基坑土方 | 1.挖掘机挖沟槽、基坑土方 一、二类土 2.人工挖基坑土方 一、二类土 深度在2m内 |  | m3 | 161.032
3 | 010102002001 |  | 挖沟槽土方 | 1.挖掘机挖沟槽、基坑土方 一、二类土 2.人工挖沟槽土方 一、二类土 深度在2m内 |  | m3 | 97.569
4 | 010102007001 |  | 回填方 | 1.回填土 夯实机夯实 槽、坑 |  | m3 | 204.229
5 | 010103002001 |  | 余方弃置 | 1.自卸汽车运土方 运距3km |  | m3 | 54.372
砌筑工程
6 | 010401001001 |  | 砖基础 | 1.砖品种、规格、强度等级:标准砖 240×115×53mm 2.砂浆强度等级:M5水泥砂浆 3.防潮层材料种类:20厚聚合物水泥砂浆 WP M20 |  | m3 | 2.970
7 | 010402001001 |  | 200厚外墙 | 1.砌块品种、规格、强度等级:蒸压加气混凝土砌块,A7.5 2.墙体类型:外墙 3.墙体厚度:200mm 4.砂浆强度等级:M5水 |  | m3 | 60.151
本页小计
分部分项工程项目清单计价表
工程名称: |  | 泰美镇罗营村荷中小组茶旅文化及民宿项目 |  |  | 标段: |  |  |  | 第2页, 共20页
序号 | 项目编码 |  | 项目名称 | 项目特征描述 |  | 计量单位 | 工程量 | 金额(元)
[8 empty] | 综合单价 |  | 合价
泥砂浆
8 | 010402001002 |  | 200厚内墙 | 1.砌块品种、规格、强度等级:蒸压加气混凝土砌块,A7.5 2.墙体类型:内墙 3.墙体厚度:200mm 4.砂浆强度等级:M5水泥砂浆 |  | m3 | 17.108
9 | 010402001003 |  | 120厚内墙 | 1.砌块品种、规格、强度等级:蒸压加气混凝土砌块,A7.5 2.墙体类型:内墙 3.墙体厚度:120mm 4.砂浆强度等级:M5水泥砂浆 |  | m3 | 10.522
混凝土及钢筋混凝土工程
现浇混凝土构件
10 | 010501002001 |  | 基础垫层 C15 | 1.混凝土强度等级:C15砼 2.混凝土种类:商品混凝土 |  | m3 | 11.078
11 | 010502001001 |  | 独立基础 C30 | 1.混凝土强度等级:C30砼 2.混凝土种类:泵送商品混凝土 |  | m3 | 21.968
12 | 010502005001 |  | 基础联系梁 C30 | 1.混凝土强度等级:C30砼 2.混凝土种类:泵送商品混凝土 |  | m3 | 16.936
13 | 010502006001 |  | 钢筋混凝土柱 C30 | 1.混凝土强度等级:C30砼 2.混凝土种类:泵送商品混凝土 |  | m3 | 11.325
本页小计
分部分项工程项目清单计价表
工程名称: |  | 泰美镇罗营村荷中小组茶旅文化及民宿项目 |  |  | 标段: |  |  |  | 第3页, 共20页
序号 | 项目编码 |  | 项目名称 | 项目特征描述 |  | 计量单位 | 工程量 | 金额(元)
[8 empty] | 综合单价 |  | 合价
14 | 010502011001 |  | 钢筋混凝土梁 C30 | 1.混凝土强度等级:C30砼 2.混凝土种类:泵送商品混凝土 |  | m3 | 27.307
15 | 010502013001 |  | 实心楼板 C30 | 1.混凝土强度等级:C30砼 2.混凝土种类:泵送商品混凝土 |  | m3 | 45.654
16 | 010502020001 |  | 楼梯 C30 | 1.混凝土强度等级:C30砼 2.混凝土种类:泵送商品混凝土 |  | m3 | 2.104
17 | 010502021001 |  | 构造柱 C25 | 1.混凝土强度等级:C25砼 2.混凝土种类:商品混凝土 |  | m3 | 0.182
18 | 010502022001 |  | 圈梁 C25 | 1.混凝土强度等级:C25砼 2.混凝土种类:商品混凝土 |  | m3 | 6.285
19 | 010502023001 |  | 过梁 C25 | 1.混凝土强度等级:C25砼 2.混凝土种类:商品混凝土 |  | m3 | 0.684
20 | 010502025001 |  | 压顶 C25 | 1.混凝土强度等级:C25砼 2.混凝土种类:商品混凝土 |  | m3 | 0.937
21 | 010502029001 |  | 散水 | 1.50厚C20细石混凝土面层,撒1:1水泥砂子压实赶光 2.120厚3:7灰土夯实宽出面层100,向外坡5% 3.素土夯实 |  | m2 | 16.126
混凝土模板
本页小计
分部分项工程项目清单计价表
工程名称: |  | 泰美镇罗营村荷中小组茶旅文化及民宿项目 |  |  | 标段: |  |  |  | 第4页, 共20页
序号 | 项目编码 |  | 项目名称 | 项目特征描述 |  | 计量单位 | 工程量 | 金额(元)
[8 empty] | 综合单价 |  | 合价
22 | 010505001001 |  | 垫层模板 | 1.基础垫层模板 |  | m2 | 40.580
23 | 010505002001 |  | 独立基础模板 | 1.独立基础模板 |  | m2 | 54.900
24 | 010505003001 |  | 基础联系梁模板 | 1.梁模板 基础梁模板 |  | m2 | 167.497
25 | 010505004001 |  | 柱面模板 3.6m 1.2内 | 1.柱模板 矩形柱模板(周长m) 支模高度3.6m内 1.2内 |  | m2 | 123.097
26 | 010505004002 |  | 柱面模板 3.6m 1.8外 | 1.柱模板 矩形柱模板(周长m) 支模高度3.6m内 1.8外 |  | m2 | 4.160
27 | 010505004003 |  | 柱面模板 3.9m 1.2内 | 1.柱模板 矩形柱模板(周长m) 支模高度3.9m 1.2内 |  | m2 | 13.162
28 | 010505004004 |  | 柱面模板 3.9m 1.8外 | 1.柱模板 矩形柱模板(周长m) 支模高度3.9m 1.8外 |  | m2 | 13.721
29 | 010505006001 |  | 梁模板 3.6m 25以内 | 1.梁模板 单梁、连续梁模板(梁宽cm) 25以内 支模高度3.6m |  | m2 | 242.705
30 | 010505006002 |  | 梁模板 3.9m 25以内 | 1.梁模板 单梁、连续梁模板(梁宽cm) 25以内 支模高度3.9m |  | m2 | 17.564
31 | 010505006003 |  | 梁模板 4.2m 25以内 | 1.梁模板 单梁、连续梁模板(梁宽cm) 25以内 支模高度4.2m |  | m2 | 2.617
32 | 010505006004 |  | 梁模板 4.611m~5.322m 25以内 | 1.梁模板 单梁、连续梁模板(梁宽cm) 25以内 支模高度4.611m |  | m2 | 12.468
33 | 010505007001 |  | 楼板模板 3.6m | 1.板模板 有梁板模板 支模高度3.6m |  | m2 | 331.713
34 | 010505007002 |  | 楼板模板 4.2m | 1.板模板 有梁板模板 支模高度4.2m |  | m2 | 5.536
35 | 010505007003 |  | 楼板模板 4.611m | 1.板模板 有梁板模板 支模高度4.611m |  | m2 | 36.839
本页小计
分部分项工程项目清单计价表
工程名称: |  | 泰美镇罗营村荷中小组茶旅文化及民宿项目 |  |  | 标段: |  |  |  | 第5页, 共20页
序号 | 项目编码 |  | 项目名称 | 项目特征描述 |  | 计量单位 | 工程量 | 金额(元)
[8 empty] | 综合单价 |  | 合价
36 | 010505010001 |  | 楼梯模板 | 1.楼梯模板 直形 |  | m2 | 19.888
37 | 010505011001 |  | 构造柱模板 | 1.柱模板 矩形柱模板(周长m) 支模高度3.6m内 1.2内 |  | m2 | 2.336
38 | 010505012001 |  | 圈梁模板 | 1.梁模板 圈梁模板 |  | m2 | 69.182
39 | 010505013001 |  | 过梁模板 | 1.梁模板 过梁模板 |  | m2 | 11.508
40 | 010505014001 |  | 压顶模板 | 1.压顶、扶手模板 |  | m2 | 10.688
钢筋
41 | 010506001001 |  | 现浇构件带肋钢筋 Ф10以内 | 1.现浇构件带肋钢筋 Ф10以内 |  | t | 6.038
42 | 010506001002 |  | 现浇构件带肋钢筋 Ф25以内 | 1.现浇构件带肋钢筋 Ф25以内 |  | t | 8.948
43 | 010506001003 |  | 现浇构件箍筋 圆钢 Ф10以内 | 1.现浇构件箍筋 圆钢 Ф10以内 |  | t | 0.026
44 | 010506001004 |  | 现浇构件箍筋 带肋钢筋(HRB400内) Ф10以内 | 1.现浇构件箍筋 带肋钢筋(HRB400内) Ф10以内 |  | t | 2.778
金属结构工程
45 | 010609003001 |  | 砌块墙钢丝网加固 | 1.墙、柱面钉(挂)钢(铁)网 铁丝网 |  | m2 | 482.028
门窗工程
46 | 010801001001 |  | 单开实木门 | 1.单开实木门 |  | m2 | 11.340
47 | 010802001001 |  | 卫生间塑钢门 | 1.卫生间塑钢门 |  | m2 | 8.820
48 | 010802001002 |  | 双开防盗门 | 1.双开防盗门 |  | m2 | 8.820
49 | 010802001003 |  | 断热铝合金推拉门 | 1.断热铝合金推拉门 6mm中透光Low-E+12mm空气+6透明（含门套） |  | m2 | 5.000
50 | 010807001001 |  | 断热铝合金平开窗 | 1.断热铝合金平开窗 6mm中透光Low-E+12mm空气+6透明（含窗套） |  | m2 | 40.640
屋面及防水工程
本页小计
分部分项工程项目清单计价表
工程名称: |  | 泰美镇罗营村荷中小组茶旅文化及民宿项目 |  |  | 标段: |  |  |  | 第6页, 共20页
序号 | 项目编码 |  | 项目名称 | 项目特征描述 |  | 计量单位 | 工程量 | 金额(元)
[8 empty] | 综合单价 |  | 合价
51 | 010901001001 |  | 屋4 瓦屋面 | 1.小青瓦(底瓦+盖瓦),卧瓦方式铺设 2.15厚(最薄处)WS M15水泥砂浆卧瓦层(配A6@500*500钢筋网) 3.2厚聚氨脂防水涂料面,满铺0.3厚聚乙烯薄膜一层 4.15厚WS M20水泥砂浆找平层 5.屋脊小青瓦贴瓦 6.山墙垂脊 7.混凝土坡屋面板,在檐口和屋脊处预埋A10锚筋和一排,纵距1500 |  | m2 | 197.262
52 | 010904001001 |  | 地6 楼(地)面卷材防水 | 1.0.7厚聚乙烯丙纶复合防水卷材用1.3厚专用粘结料满粘 |  | m2 | 10.778
53 | 010904001002 |  | 楼2 楼(地)面卷材防水 | 1.0.7厚聚乙烯丙纶复合防水卷材用1.3厚专用粘结料满粘 |  | m2 | 10.320
54 | 010904002001 |  | 地5 楼(地)面涂膜防水 | 1.渗透结晶型防水涂料二遍(与墙身防潮层相接),面撒素水泥 |  | m2 | 15.199
55 | 010904002002 |  | 地6 楼(地)面涂膜防水 | 1.1.5厚聚合物水泥基防水涂膜，四周沿墙面高出地面250 |  | m2 | 16.546
56 | 010904002003 |  | 楼2 楼(地)面涂膜防水 | 1.1.5厚聚合物水泥基防水涂膜，四周沿墙面高出地面250 |  | m2 | 16.030
楼地面装饰工程
57 | 011102001001 |  | 地4 600x300x15烧面芝麻灰石英砖 | 1.600x300x15厚烧面芝麻灰石英砖,水泥浆擦缝 2.15厚DS M15水泥砂浆找平 |  | m2 | 66.608
本页小计
分部分项工程项目清单计价表
工程名称: |  | 泰美镇罗营村荷中小组茶旅文化及民宿项目 |  |  | 标段: |  |  |  | 第7页, 共20页
序号 | 项目编码 |  | 项目名称 | 项目特征描述 |  | 计量单位 | 工程量 | 金额(元)
[8 empty] | 综合单价 |  | 合价
3.100厚C15混凝土 4.100厚6%水泥稳定石屑基层 5.素土夯实
58 | 011102003001 |  | 地5 800x800x10抛光砖 | 1.800x800x10厚抛光地砖铺实拍平,水泥浆擦缝 2.15厚DS M15干硬性水泥砂浆 3.15厚WS M15水泥砂浆找平 4.100厚C15混凝土 5.素土夯实 |  | m2 | 93.786
59 | 011102003002 |  | 地6 600x300x10防滑砖 | 1.600x300x10厚防滑地砖铺实拍平,水泥浆擦缝 2.15厚DS M15干硬性水泥砂浆 3.15厚WS M15水泥砂浆找平.0.5%坡向地漏 4.100厚C15混凝土 5.素土夯实 |  | m2 | 10.841
60 | 011102003003 |  | 楼1 800x800x10防滑砖 | 1.800x800x10厚防滑砖地砖铺实拍平,水泥浆擦缝 2.30厚DS M15干硬性水泥砂浆 3.素水泥浆一道 4.钢筋混凝土楼板 |  | m2 | 18.456
61 | 011102003005 |  | 楼1 800x800x10抛光砖 | 1.800x800x10厚抛光地砖铺实拍平,水泥浆擦缝 2.30厚DS M15干硬性水泥砂浆 3.素水泥浆一道 4.钢筋混凝土楼板 |  | m2 | 71.350
本页小计
分部分项工程项目清单计价表
工程名称: |  | 泰美镇罗营村荷中小组茶旅文化及民宿项目 |  |  | 标段: |  |  |  | 第8页, 共20页
序号 | 项目编码 |  | 项目名称 | 项目特征描述 |  | 计量单位 | 工程量 | 金额(元)
[8 empty] | 综合单价 |  | 合价
62 | 011102003004 |  | 楼2 600x300x10防滑砖 | 1.600x300x10厚防滑地砖铺实拍平,水泥浆擦缝 2.15厚DS M15干硬性水泥砂浆 3.15厚WS M15水泥砂浆找平 4.约300厚LC7.5轻骨料混凝土回填,面找坡0.5%向地漏 5.钢筋混凝土楼板 |  | m2 | 10.207
63 | 011105003001 |  | 踢4 块料踢脚线 150高 | 1.刷素水泥浆一遍(内掺建筑胶) 2.17厚2:1:8水泥石灰砂浆，分两次抹灰 3.3~4厚1:1水泥砂浆加水重20%建筑胶镶贴4.8~10厚面砖，水泥浆擦缝 |  | m | 188.973
64 | 011106003001 |  | 楼1 块料楼梯 | 1.铺贴陶瓷防滑地砖 楼梯 水泥砂浆 结合层厚度30mm |  | m2 | 9.990
65 | 011107002001 |  | 石材台阶 | 1、外贴15厚烧面芝麻灰石英砖 2、100厚C15混凝土 3、水泥浆一道 4、100厚1:3:6石灰、砂、碎石三合土 5、素土夯实 |  | m2 | 4.385
墙、柱面装饰与隔断、幕墙工程
66 | 011201001001 |  | 内墙1 墙、柱面一般抹灰 | 1.加气混凝土墙(刷专用界面剂一遍)或钢筋混凝土墙 2.10厚WP M20专用抹灰砂浆 3.5厚WP M20抗裂水泥 |  | m2 | 673.652
本页小计
分部分项工程项目清单计价表
工程名称: |  | 泰美镇罗营村荷中小组茶旅文化及民宿项目 |  |  | 标段: |  |  |  | 第9页, 共20页
序号 | 项目编码 |  | 项目名称 | 项目特征描述 |  | 计量单位 | 工程量 | 金额(元)
[8 empty] | 综合单价 |  | 合价
砂浆
67 | 011203003001 |  | 内墙3 600×300墙面砖 | 1.加气混凝土墙(刷专用界面剂一遍)或钢筋混凝土墙 2.10厚聚合物防水砂浆,先刷聚合物防水素浆一遍 3.5厚WP M20抗裂水泥砂浆(无保温层用非抗裂砂浆) 4.4~5厚WP M20水泥砂浆加水重20%建筑胶镶贴 5.5厚釉面砖或面砖,白水泥浆擦缝或专用勾缝剂勾缝 |  | m2 | 129.748
68 | 011203003002 |  | 外墙2 240x60x10仿古青砖 | 1.10厚面砖(颜色见立面或另定),专用填缝剂填缝 2.陶瓷墙地砖胶粘剂粘贴,满浆粘贴 3.1.0厚聚合物水泥基防水涂膜,面批5厚WP M20聚合物水泥防水砂浆,木抹搓平 4.砂浆层中间压入一层耐碱纤维网格布,砂浆掺抗裂纤维 5.10厚WP M15水泥砂浆找平层或专用抹灰砂浆 6.刷水泥浆一遍或专用界面剂一遍 7.当外墙采用空心砖或加气砼等轻质材料时,应全面挂钢丝网 |  | m2 | 46.127
69 | 011201001002 |  | 外墙3 墙、柱面一般抹灰 | 1.5厚WP M20聚合物水泥砂浆,木抹搓平 |  | m2 | 366.941
本页小计
分部分项工程项目清单计价表
工程名称: |  | 泰美镇罗营村荷中小组茶旅文化及民宿项目 |  |  | 标段: |  |  |  | 第10页, 共20页
序号 | 项目编码 |  | 项目名称 | 项目特征描述 |  | 计量单位 | 工程量 | 金额(元)
[8 empty] | 综合单价 |  | 合价
2.10厚WP M15水泥砂浆找平层或专用抹灰砂浆 3.刷水泥浆一遍或专用界面剂一遍
天棚工程
70 | 011301001001 |  | 顶1 天棚抹灰 | 1.钢筋混凝土板底面清理干净,粗刷素水泥浆一道 2.3厚底层粉刷石膏抹平 3.2厚面层粉刷石膏罩面 |  | m2 | 183.354
71 | 011301001002 |  | 顶4 天棚抹灰 | 1.3厚涂刮型聚合物水泥防水砂浆 |  | m2 | 21.287
72 | 011302001001 |  | 顶3 木饰吊顶 | 1.钢筋混凝土板底面清理干净,粗刷素水泥浆一道 2.A12膨胀螺栓固定L36x4角钢长40 3.A8钢筋吊杆,双向吊点中距900,与角钢焊接 4.600x600轻钢龙骨基架 5.12厘阻燃板 6.8厘实木饰面板,表面清漆2遍 |  | m2 | 33.004
油漆、涂料、裱糊工程
73 | 011403001001 |  | 内墙1 抹灰面油漆 | 1.满刮腻子打底(两道),面刷或滚底漆一遍 2.白色无机涂料二道 |  | m2 | 673.652
74 | 011403001002 |  | 顶1 抹灰面油漆 | 1.表面喷刷白色无机涂料二道 |  | m2 | 183.354
其他装饰工程
本页小计
分部分项工程项目清单计价表
工程名称: |  | 泰美镇罗营村荷中小组茶旅文化及民宿项目 |  |  | 标段: |  |  |  | 第11页, 共20页
序号 | 项目编码 |  | 项目名称 | 项目特征描述 |  | 计量单位 | 工程量 | 金额(元)
[8 empty] | 综合单价 |  | 合价
75 | 011503001001 |  | 不锈钢楼梯栏 1.1m | 1.不锈钢楼梯栏杆选用图集11ZJ401-13-Y |  | m | 8.769
76 | 011503004001 |  | 成品护栏 1.15m | 1.仿木质混凝土护栏 |  | m | 11.200
77 | 011505001001 |  | 20厚大理石板洗漱台 | 1.20厚大理石板洗漱台 |  | m2 | 4.320
78 | 011508001002 |  | 20厚青石板 DN500 | 1.20厚青石板 |  | 个 | 2.000
| 002 |  | 安装部分
给排水部分
给水部分
1 | 031001008001 |  | PPR给水管 DN32 | 1.室内塑料给水管(热熔连接) 公称外径(mm以内) 40 2.PPR给水管 DN32 3.室内塑料给水管接头零件(热熔接) DN32 4.管道消毒、冲洗 公称直径(mm以内) 32 |  | m | 26.921
2 | 031001008002 |  | PPR给水管 DN25 | 1.室内塑料给水管(热熔连接) 公称外径(mm以内) 32 2.PPR给水管 DN25 3.室内塑料给水管接头零件(热熔接) DN25 4.管道消毒、冲洗 公称直径(mm以内) 25 |  | m | 18.429
3 | 031001008003 |  | PPR给水管 DN20 | 1.室内塑料给水管(热熔连接) 公称外径(mm以内) 25 2.PPR给水管 DN20 3.室内塑料给水管接头零件(热熔接) DN20 4.管道消毒、冲洗 公称直径(mm以内) 20 |  | m | 10.172
4 | 031002001001 |  | 截止阀 DN25 | 1.螺纹阀安装 公称直径(mm以内) 25 |  | 个 | 6.000
本页小计
分部分项工程项目清单计价表
工程名称: |  | 泰美镇罗营村荷中小组茶旅文化及民宿项目 |  |  | 标段: |  |  |  | 第12页, 共20页
序号 | 项目编码 |  | 项目名称 | 项目特征描述 |  | 计量单位 | 工程量 | 金额(元)
[8 empty] | 综合单价 |  | 合价
2.截止阀 DN25
5 | 031002001002 |  | 闸阀 DN32 | 1.螺纹阀安装 公称直径(mm以内) 32 2.闸阀 DN32 |  | 个 | 1.000
6 | 031002011001 |  | 水表 DN32 | 1.螺纹水表 公称直径(mm以内) 32 2.螺纹水表 DN32 3.螺纹闸阀 DN32 |  | 组 | 1.000
7 | 031301003001 |  | 刚性防水套管DN32 | 1.刚性防水套管制作 公称直径(mm以内) 50 2.钢板 3.焊接钢管 4.刚性防水套管安装 公称直径(mm以内) 50 |  | 个 | 3.000
8 | 040101002001 |  | 挖沟槽土方 | 1.人工挖沟槽土方 一、二类土 深度在2m内 2.挖掘机挖沟槽、基坑土方 一、二类土 |  | m3 | 2.800
9 | 040103002001 |  | 砂垫层 | 1.非定型渠(管)道垫层 砂 |  | m3 | 0.700
10 | 040103002002 |  | 回填土 | 1.回填土 夯实机夯实 槽、坑 |  | m3 | 2.090
11 | 040103003001 |  | 余方弃置 | 1.装载机装土 2.自卸汽车运土方 运距3km |  | m3 | 0.710
热水部分
12 | 031001008003 |  | PPR给水管 DN20 | 1.室内塑料给水管(热熔连接) 公称外径(mm以内) 25 2.PPR给水管 DN20 3.室内塑料给水管接头零件(热熔接) DN20 4.管道消毒、冲洗 公称直径(mm以内) 20 |  | m | 12.811
本页小计
分部分项工程项目清单计价表
工程名称: |  | 泰美镇罗营村荷中小组茶旅文化及民宿项目 |  |  | 标段: |  |  |  | 第13页, 共20页
序号 | 项目编码 |  | 项目名称 | 项目特征描述 |  | 计量单位 | 工程量 | 金额(元)
[8 empty] | 综合单价 |  | 合价
13 | 031001008004 |  | PPR给水管 DN15 | 1.室内塑料给水管(热熔连接) 公称外径(mm以内) 20 2.PPR给水管 DN15 3.室内塑料给水管接头零件(热熔接) DN15 4.管道消毒、冲洗 公称直径(mm以内) 15 |  | m | 13.872
14 | 031003010001 |  | 淋浴器 | 1.成套淋浴器 手动开关 冷热水 2.双管成品淋浴器 3.螺纹管件 DN15 |  | 套 | 6.000
污水部分
15 | 031001008005 |  | UPVC排水管 DN160 | 1.室内塑料排水管(粘接) 公称外径(mm以内) 160 2.UPVC排水管 DN160 3.室内塑料排水管件 DN160 |  | m | 12.256
16 | 031001008006 |  | UPVC排水管 DN100 | 1.室内塑料排水管(粘接) 公称外径(mm以内) 110 2.UPVC排水管 DN100 3.室内塑料排水管件 DN100 |  | m | 32.207
17 | 031001008007 |  | UPVC排水管 DN75 | 1.室内塑料排水管(粘接) 公称外径(mm以内) 75 2.UPVC排水管 DN75 3.室内塑料排水管件 DN75 |  | m | 17.337
18 | 031003014001 |  | 地漏 DN75 | 1.金属地漏安装 公称直径(mm以内) 80 2.地漏 DN75 |  | 个 | 6.000
19 | 031003006001 |  | 坐便器 | 1.坐式大便器安装 连体水箱 |  | 组 | 6.000
本页小计
分部分项工程项目清单计价表
工程名称: |  | 泰美镇罗营村荷中小组茶旅文化及民宿项目 |  |  | 标段: |  |  |  | 第14页, 共20页
序号 | 项目编码 |  | 项目名称 | 项目特征描述 |  | 计量单位 | 工程量 | 金额(元)
[8 empty] | 综合单价 |  | 合价
2.连体坐便器 3.连体坐便器进水阀配件 4.坐便器盖板 5.螺纹管件 DN15 6.金属软管 DN15 7.角型阀(带铜活) DN15
20 | 031003003001 |  | 台下式冷热水洗脸盆 | 1.洗脸盆 台下式 冷热水 2.洗脸盆 3.洗脸盆排水附件 4.洗脸盆托架 5.混合冷热龙头 6.角型阀(带铜活) DN15 7.螺纹管件 DN15 8.金属软管 DN15 |  | 组 | 6.000
21 | 031301003002 |  | 刚性防水套管DN100 | 1.刚性防水套管制作 公称直径(mm以内) 100 2.钢板 3.焊接钢管 4.刚性防水套管安装 公称直径(mm以内) 150 |  | 个 | 3.000
22 | 040504009001 |  | 化粪池Z2-4QF（参考图集02S701） | 1.非定型井垫层 混凝土 2.现浇钢筋混凝土池 半地下室池底 平池底(厚度) 50cm以内 3.非定型井砌筑 砖砌 矩形 4.防水工程 防水砂浆 直池壁 5.现浇混凝土池 异型环梁 6.现浇混凝土池 无梁盖 7.预制 井室盖板 |  | 座 | 1.000
本页小计
分部分项工程项目清单计价表
工程名称: |  | 泰美镇罗营村荷中小组茶旅文化及民宿项目 |  |  | 标段: |  |  |  | 第15页, 共20页
序号 | 项目编码 |  | 项目名称 | 项目特征描述 |  | 计量单位 | 工程量 | 金额(元)
[8 empty] | 综合单价 |  | 合价
8.非定型井 井盖、井箅安装 检查井 铸铁井盖、座 9.铸铁井盖、井座 700 10.钢筋制作、安装 圆钢 Φ10mm以内 11.钢筋制作、安装 圆钢 Φ10mm以外 12.钢筋制作、安装 带肋钢筋 Φ10～25mm 13.预埋铁件 14.室内塑料排水管(粘接) 公称外径(mm以内) 110 15.UPVC排水管 DN100 16.室内塑料排水管件 DN100 17.刚性防水套管制作 公称直径(mm以内) 100 18.钢板 19.焊接钢管 20.刚性防水套管安装 公称直径(mm以内) 150 21.混凝土基础垫层 木模 22.构筑物及池类 平池底木模 23.混凝土垫块 24.构筑物及池类 连续梁、单梁 复合木模 25.构筑物及池类 无梁池盖 木模 26.管、渠道及其他 井盖板木模 27.人工挖沟槽土方 一、二类土 深度在2m内 28.挖掘机挖沟槽、基坑土方 一、二类土
本页小计
分部分项工程项目清单计价表
工程名称: |  | 泰美镇罗营村荷中小组茶旅文化及民宿项目 |  |  | 标段: |  |  |  | 第16页, 共20页
序号 | 项目编码 |  | 项目名称 | 项目特征描述 |  | 计量单位 | 工程量 | 金额(元)
[8 empty] | 综合单价 |  | 合价
29.回填土 夯实机夯实 槽、坑 30.装载机装土 31.自卸汽车运土方 运距3km
23 | 040101002001 |  | 挖沟槽土方 | 1.人工挖沟槽土方 一、二类土 深度在2m内 2.挖掘机挖沟槽、基坑土方 一、二类土 |  | m3 | 2.840
24 | 040103002001 |  | 砂垫层 | 1.非定型渠(管)道垫层 砂 |  | m3 | 0.810
25 | 040103002002 |  | 回填土 | 1.回填土 夯实机夯实 槽、坑 |  | m3 | 1.910
26 | 040103003001 |  | 余方弃置 | 1.装载机装土 2.自卸汽车运土方 运距3km |  | m3 | 0.930
雨水部分
27 | 031001008008 |  | UPVC排水管 DN100 | 1.室内塑料雨水管(粘接) 公称外径(mm以内) 110 2.UPVC排水管 DN100 3.室内塑料雨水管件(粘接) DN100 |  | m | 6.888
28 | 031001008009 |  | UPVC排水管 DN75 | 1.室内塑料雨水管(粘接) 公称外径(mm以内) 75 2.UPVC排水管 DN75 3.室内塑料雨水管件(粘接) DN75 |  | m | 12.074
29 | 031003014001 |  | 地漏 DN75 | 1.金属地漏安装 公称直径(mm以内) 80 2.地漏 DN75 |  | 个 | 2.000
30 | 031003014002 |  | 地漏 DN100 | 1.金属地漏安装 公称直径(mm以内) 100 2.地漏 DN100 |  | 个 | 2.000
本页小计
分部分项工程项目清单计价表
工程名称: |  | 泰美镇罗营村荷中小组茶旅文化及民宿项目 |  |  | 标段: |  |  |  | 第17页, 共20页
序号 | 项目编码 |  | 项目名称 | 项目特征描述 |  | 计量单位 | 工程量 | 金额(元)
[8 empty] | 综合单价 |  | 合价
电气部分
31 | 030402011001 |  | AL-1配电箱 | 1.控制设备及低压电器安装 成套配电箱安装 嵌入式(半周长m以内) 1.5 2.AL-1配电箱 |  | 台 | 1.000
32 | 030402011002 |  | AL-2配电箱 | 1.控制设备及低压电器安装 成套配电箱安装 嵌入式(半周长m以内) 1.5 2.AL-2配电箱 |  | 台 | 1.000
33 | 030402011003 |  | 1~2AL-1~3配电箱 | 1.控制设备及低压电器安装 成套配电箱安装 嵌入式(半周长m以内) 1.0 2.1~2AL-1~3配电箱 |  | 台 | 6.000
34 | 030413001001 |  | 吸顶灯-Φ400 28W | 1.半圆球吸顶灯安装 灯罩直径(mm以内) 250 2.吸顶灯-Φ400 28W |  | 套 | 23.000
35 | 030413002001 |  | LED筒灯-Φ80 12W | 1.点光源艺术装饰灯具安装 嵌入式 灯具直径(150) 示意图号:179、180、181 2.LED筒灯-Φ80 12W |  | 套 | 18.000
36 | 030413013001 |  | 二位开关 | 1.控制设备及低压电器安装 照明开关安装 扳式暗开关(单控) 双联 2.二位开关 |  | 套 | 3.000
37 | 030413013002 |  | 三位开关 | 1.控制设备及低压电器安装 照明开关安装 扳式暗开关(单控) 三联 2.三位开关 |  | 套 | 5.000
38 | 030413013003 |  | 双向一位开关 | 1.控制设备及低压电器安装 照明开关安装 扳式暗开关(双控) 单联 2.双向一位开关 |  | 套 | 14.000
本页小计
分部分项工程项目清单计价表
工程名称: |  | 泰美镇罗营村荷中小组茶旅文化及民宿项目 |  |  | 标段: |  |  |  | 第18页, 共20页
序号 | 项目编码 |  | 项目名称 | 项目特征描述 |  | 计量单位 | 工程量 | 金额(元)
[8 empty] | 综合单价 |  | 合价
39 | 030413013004 |  | 双向二位开关 | 1.控制设备及低压电器安装 照明开关安装 扳式暗开关(双控) 双联 2.双向二位开关 |  | 套 | 2.000
40 | 030413014001 |  | 二三极插座 220V10A | 1.控制设备及低压电器安装 单相暗插座安装 单相（A以下） 16 2.二三极插座 220V10A |  | 套 | 62.000
41 | 030413014002 |  | 空调插座 220V16A | 1.控制设备及低压电器安装 单相暗插座安装 单相（A以下） 16 2.空调插座 220V16A |  | 套 | 7.000
42 | 030413014003 |  | 带开关二三极插座 220V10A | 1.控制设备及低压电器安装 单相暗插座安装 单相（A以下） 16 2.带开关二三极插座 220V10A |  | 套 | 12.000
43 | 030405015001 |  | 排气扇-300X300 60W | 1.控制设备及低压电器安装 风扇安装 壁扇 2.排气扇-300X300 60W |  | 台 | 6.000
44 | 030412006001 |  | 开关（插座）接线盒 | 1.接线盒安装 开关（插座）盒 暗装 2.接线盒 |  | 个 | 105.000
45 | 030412006002 |  | 接线盒 | 1.接线盒安装 接线盒 暗装 2.接线盒 |  | 个 | 41.000
46 | 030412004001 |  | 配线 WDZR-BYJ10 | 1.硬绝缘导线管内穿线 导线截面(mm2以内) 16 2.绝缘电线 WDZR-BYJ10 |  | m | 32.785
47 | 030412004002 |  | 配线 WDZR-BYJ6 | 1.硬绝缘导线管内穿线 导线截面(mm2以内) 6 2.绝缘电线 WDZR-BYJ6 |  | m | 206.216
本页小计
分部分项工程项目清单计价表
工程名称: |  | 泰美镇罗营村荷中小组茶旅文化及民宿项目 |  |  | 标段: |  |  |  | 第19页, 共20页
序号 | 项目编码 |  | 项目名称 | 项目特征描述 |  | 计量单位 | 工程量 | 金额(元)
[8 empty] | 综合单价 |  | 合价
48 | 030412004003 |  | 配线 WDZR-BYJ4 | 1.硬绝缘导线管内穿线 导线截面(mm2以内) 6 2.绝缘电线 WDZR-BYJ4 |  | m | 1012.748
49 | 030412004004 |  | 配线 WDZR-BYJ2.5 | 1.硬绝缘导线管内穿线 导线截面(mm2以内) 2.5 2.绝缘电线 WDZR-BYJ2.5 |  | m | 607.275
50 | 030412001001 |  | 配管 PC20 | 1.刚性难燃线管砖、混凝土结构暗配 公称直径(mm以内) 20 2.刚性难燃管 PC20 |  | m | 557.208
51 | 030412001002 |  | 配管 PC40 | 1.刚性难燃线管砖、混凝土结构暗配 公称直径(mm以内) 40 2.刚性难燃管 PC40 |  | m | 4.357
52 | 030416006001 |  | 输配电装置系统 | 1.送配电装置系统调试 (综合) 1kV以下交流供电 |  | 系统 | 1.000
弱电部分
53 | 030502003001 |  | 4UTP Cat6 | 1.敷设双绞线缆或电话线 管、暗槽内穿放(对以内) 4 2.4UTP Cat6 |  | m | 105.408
54 | 030412001001 |  | 配管 PC20 | 1.刚性难燃线管砖、混凝土结构暗配 公称直径(mm以内) 20 2.刚性难燃管 PC20 |  | m | 95.508
55 | 030502010001 |  | 单孔网络插座 | 1.安装8位模块式信息插座 单口 2.单孔网络插座 |  | 个 | 8.000
56 | 030501010001 |  | 无线AP | 1.路由器设备安装、调试 局域网路由器 2.无线AP |  | 台 | 1.000
本页小计
分部分项工程项目清单计价表
工程名称: |  | 泰美镇罗营村荷中小组茶旅文化及民宿项目 |  |  | 标段: |  |  |  | 第20页, 共20页
序号 | 项目编码 |  | 项目名称 | 项目特征描述 |  | 计量单位 | 工程量 | 金额(元)
[8 empty] | 综合单价 |  | 合价
57 | 030412006001 |  | 开关（插座）接线盒 | 1.接线盒安装 开关（插座）盒 暗装 2.接线盒 |  | 个 | 8.000
本页小计
合 计

## 措施项目清单计价表
措施项目清单计价表
工程名称: |  | 泰美镇罗营村荷中小组茶旅文化及民宿项目 |  |  | 标段: |  | 第1页, 共6页
序号 | 项目编码 |  | 项目名称 | 工作内容 |  | 价格(元) |  | 备注
1 |  |  | 泰美镇罗营村荷中小组茶旅文化及民宿项目
1.1 | 001 |  | 土建部分
1.1.1 | 011601001001 |  | 综合脚手架 12.5m | 1.搭设脚手架、斜道、上料平台，铺设安全网，铺(翻)脚手板，转运、改制、维修维护，拆除、堆放、整理，外运、归库等
1.1.2 | 011601001002 |  | 满堂脚手架 4.2~4.611m | 1.搭设脚手架、斜道、上料平台，铺设安全网，铺(翻)脚手板，转运、改制、维修维护，拆除、堆放、整理，外运、归库等
1.1.3 | 011601001004 |  | 里脚手架 4.2~4.611m | 1.搭设脚手架、斜道、上料平台，铺设安全网，铺(翻)脚手板，转运、改制、维修维护，拆除、堆放、整理，外运、归库等
1.1.4 | 011601001005 |  | 里脚手架 3.6m | 1.搭设脚手架、斜道、上料平台，铺设安全网，铺(翻)脚手板，转运、改制、维修维护，拆除、堆放、整理，外运、归库等
1.1.5 | 011601002001 |  | 垂直运输 | 1.垂直运输机械进出场及安拆，固定装置、基础制作、安装，行走式机械轨道的铺设、拆除，设备运转、使用等
1.1.6 | 011601003001 |  | 其他大型机械进出场及安拆 | 1.除垂直运输机械以外的大型机械安装、检测、试运转和拆卸，运进、运出施工现场的装卸和运输，轨道、固定装置的安装和拆除等
1.1.7 | 011601004001 |  | 施工排水 | 1.提供满足施工排水所需的排水系统，包括设备安拆、调试及配套设施的设置等，设备运转、使用等
本页合计 | [7 empty] | -
措施项目清单计价表
工程名称: |  | 泰美镇罗营村荷中小组茶旅文化及民宿项目 |  |  | 标段: |  | 第2页, 共6页
序号 | 项目编码 |  | 项目名称 | 工作内容 |  | 价格(元) |  | 备注
1.1.8 | 011601005001 |  | 施工降水 | 1.提供满足施工降水所需的降水系统，包括设备安拆、调试及配套设施的设置等，设备运转、使用等
1.1.9 | 011601006001 |  | 临时设施 | 1.为进行建设工程施工所需的生活和生产用的临时建(构)筑物和其他临时设施。包括临时设施的搭设、移拆、维修、清理、拆除后恢复等，以及因修建临时设施应由承包人所负责的有关内容
1.1.10 | 011601007001 |  | 文明施工 | 1.施工现场文明施工、绿色施工所需的各项措施
1.1.11 | 011601008001 |  | 环境保护 | 1.施工现场为达到环保要求所需的各项措施
1.1.12 | 011601009001 |  | 安全生产 | 1.施工现场安全施工所需的各项措施 |  | 20014.61
1.1.13 | 011601010001 |  | 冬雨季施工增加 | 1.在冬季或雨季施工，引起防寒、保温、防滑、防潮和排除雨雪等措施的增加，人工、施工机械效率的降低等内容
1.1.14 | 011601011001 |  | 夜间施工措施费 | 1.因夜间或在地下室等特殊施工部位施工时，所采用照明设备的安拆、维护、照明用电及施工人员夜班补助、夜间施工劳动效率降低等内容
1.1.15 | 011601012001 |  | 特殊地区施工增加 | 1.在特殊地区(高温、高寒、高原、沙漠、戈壁、沿海、海洋等)及特殊施工环境(邻公路、邻铁路等)下施工时，弥补施工降效所需增加的内容
1.1.16 | 011601013001 |  | 二次搬运 | 1.因施工场地条件及施工程序限制而发生的材料、构配件、半成品等一次运输不能
本页合计 | [7 empty] | -
措施项目清单计价表
工程名称: |  | 泰美镇罗营村荷中小组茶旅文化及民宿项目 |  |  | 标段: |  | 第3页, 共6页
序号 | 项目编码 |  | 项目名称 | 工作内容 |  | 价格(元) |  | 备注
到达堆放地点，必须进行二次或多次搬运所发生的内容
1.1.17 | 011601014001 |  | 已完工程及设备保护 | 1.建设项目施工过程中直至竣工验收前，对已完工程及设备采取的必要保护措施
1.1.18 | 011601015001 |  | 既有建(构)筑物、设施保护 | 1.在工程施工过程中，对既有建(构)筑物及地上、地下设施进行的遮盖、封闭、隔离等必要临时保护措施
1.1.19 | BC001001 |  | 文明工地措施费
1.1.20 | BC003001 |  | 洞内、地下室内、库内或暗室内(需要照明)进行施工措施费
1.1.21 | BC006001 |  | 施工现场围挡和临时占地围挡
1.1.22 | BC007001 |  | 施工围档照明
1.1.23 | BC008001 |  | 临时钢管架通道
1.1.24 | BC009001 |  | 样板引路
1.1.25 | BC010001 |  | 地上、地下设施、建筑物的临时保护设施
1.1.26 | BC016001 |  | 靠脚手架安全板 | 1.场内、场外材料搬运 2.搭设 3.拆除脚手架后材料的堆放
1.1.27 | BC017001 |  | 围尼龙编织布 | 1.场内、场外材料搬运 2.围尼龙编织布 3.拆除后材料堆放
1.1.28 | BC018001 |  | 防尘降噪绿色施工防护棚
1.1.29 | BC019001 |  | 施工便道
1.2 | 002 |  | 安装部分
本页合计 | [7 empty] | -
措施项目清单计价表
工程名称: |  | 泰美镇罗营村荷中小组茶旅文化及民宿项目 |  |  | 标段: |  | 第4页, 共6页
序号 | 项目编码 |  | 项目名称 | 工作内容 |  | 价格(元) |  | 备注
1.2.1 | 031401001001 |  | 脚手架 | 1.搭设脚手架、斜道、上料平台，铺设安全网，铺(翻)脚手板，转运、改制、维修维护，拆除、堆放、整理，外运、归库等
1.2.2 | 031401002001 |  | 大型机械设备进出场及安拆 | 1.除垂直运输机械以外的大型机械安装、检测、试运转和拆卸，运进、运出施工现场的装卸和运输，轨道、固定装置的安装和拆除等
1.2.3 | 031401003001 |  | 临时专用防护棚 | 1.临时防护棚制作、安装、拆除
1.2.4 | 031401004001 |  | 施工操作平台 | 1.场地平整、基础及支墩砌筑、支架型钢搭设、铺设、拆除、清理
1.2.5 | 031401005001 |  | 临时支撑架 | 1.临时支撑架制作、安装、拆除
1.2.6 | 031401006001 |  | 隧道内临时施工的通风、供水、供气、供电、照明及通信设施 | 1.通风、供水、供气、供电、照明及通信设施安装、拆除
1.2.7 | 031401007001 |  | 吊装加固 | 1.大型设备加固、吊装过程中临时加固，加固设施拆除、清理
1.2.8 | 031401008001 |  | 胎(模)具 | 1.制作、安装、拆除
1.2.9 | 031401009001 |  | 安全生产 | 1.施工现场安全施工所需的各项措施 |  | 4411.08
1.2.10 | 031401010001 |  | 文明施工 | 1.施工现场文明施工、绿色施工所需的各项措施
1.2.11 | 031401011001 |  | 环境保护 | 1.施工现场为达到环保要求所需的各项措施
1.2.12 | 031401012001 |  | 临时设施 | 1.为进行建设工程施工所需的生活和生产用的临时建筑物、构筑物和其他临时设施。包括临时设施的搭设、移拆、维修、清理、拆除后恢复等，以及因修建临时设
本页合计 | [7 empty] | -
措施项目清单计价表
工程名称: |  | 泰美镇罗营村荷中小组茶旅文化及民宿项目 |  |  | 标段: |  | 第5页, 共6页
序号 | 项目编码 |  | 项目名称 | 工作内容 |  | 价格(元) |  | 备注
施应由承包人所负责的有关内容
1.2.13 | 031401013001 |  | 二次搬运 | 1.因施工场地条件及施工程序限制而发生的材料、构配件、半成品等一次运输不能到达堆放地点，必须进行二次或多次搬运所发生的内容
1.2.14 | 031401014001 |  | 既有建(构)筑物、设施保护 | 1.在工程施工过程中，对既有建筑物、构筑物及地上、地下设施进行的遮盖、封闭、隔离等必要临时保护措施
1.2.15 | 031401015001 |  | 已完工程及设备保护 | 1.建设项目施工过程中直至竣工验收前，对已完工程及设备采取的必要保护措施
1.2.16 | 031401016001 |  | 顶升、提升装置 | 1.安装、拆除
1.2.17 | 031401017001 |  | 特殊地区施工增加 | 1.在特殊地区(高温、高寒、高原、沙漠、戈壁、沿海、海洋等)及特殊施工环境(邻公路、邻铁路等)下施工时，弥补施工降效所需增加的内容
1.2.18 | 031401020001 |  | 夜间施工措施费 | 1.因夜间或在地下室等特殊部位施工时，所采用照明设备的安拆、维护、照明用电及施工人员夜班补助、夜间施工劳动效率降低等内容
1.2.19 | 031401021001 |  | 冬雨季施工增加 | 1.在冬季或雨季施工，引起防寒、保温、防滑、防潮和排降雨雪等措施的增加，人工、施工机械效率降低等内容
1.2.20 | 031401022001 |  | 其他措施 | 1.为保证工程施工正常进行所发生的措施
1.2.21 | BC001001 |  | 文明工地措施费
本页合计 | [7 empty] | -
措施项目清单计价表
工程名称: |  | 泰美镇罗营村荷中小组茶旅文化及民宿项目 |  |  | 标段: |  | 第6页, 共6页
序号 | 项目编码 |  | 项目名称 | 工作内容 |  | 价格(元) |  | 备注
1.2.22 | BC004001 |  | 在地下（暗）室、设备及大口径管道内等特殊施工部位进行施工增加费
1.2.23 | BC005001 |  | 在管井内、竖井内、断面小于或等于 2 ㎡隧道或洞内、封闭吊顶天棚内施工增加费
1.2.24 | BC006001 |  | 施工现场围挡和临时占地围挡
1.2.25 | BC007001 |  | 施工围档照明
1.2.26 | BC009001 |  | 样板引路
1.2.27 | BC018001 |  | 防尘降噪绿色施工防护棚
1.2.28 | BC019001 |  | 施工便道
本页合计 | [7 empty] | -
合 计 | [7 empty] | -

## 增值税计价表
增值税计价表
工程名称: |  | 泰美镇罗营村荷中小组茶旅文化及民宿项目 |  | 标段： |  |  | 第1页, 共1页
序号 | 项目名称 |  | 计算基础说明 |  | 计算基础 | 税率(%) |  | 金额(元)
1 | 增值税 |  | 分部分项工程费+措施项目费+其他项目费-专业工程暂估价 |  |  | 9.00
合 计

## 设备材料价格表(合价)
设备材料价格表
项目名称: |  | 泰美镇罗营村荷中小组茶旅文化及民宿项目 |  |  |  |  | 第 1 页, 共 12 页
序号 | 材料编码 |  | 设备及材料名称 | 规格、型号等特殊要求 | 单位 | 数量 |  | 除税编制单价(元) | 除税编制 合价(元)
1 | 00010003 |  | 机上人工 |  | 工日 | 36.847
2 | 00010010 |  | 人工费 |  | 元 | 196678.129
3 | 01010030 |  | 热轧圆盘条 φ10以内 |  | t | 0.115
4 | 01010035 |  | 热轧圆盘条 φ12～25 |  | t | 0.048
5 | 01010040 |  | 螺纹钢筋 φ25以内 |  | t | 9.172
6 | 01010120 |  | 螺纹钢筋 φ10以内 |  | t | 8.992
7 | 01010125 |  | 螺纹钢筋 φ10～25 |  | t | 0.242
8 | 01030017 |  | 镀锌低碳钢丝 φ4.0 |  | kg | 272.397
9 | 01030031 |  | 镀锌低碳钢丝 | φ0.7～1.2 | kg | 82.803
10 | 01030031 |  | 镀锌低碳钢丝 | φ0.7～1.2 | kg | 0.188
11 | 01030035 |  | 镀锌低碳钢丝 | φ1.2～2.5 | kg | 48.932
12 | 01030055 |  | 镀锌低碳钢丝 | φ2.5～4.0 | kg | 0.052
13 | 01090022 |  | 圆钢 φ10以内 |  | t | 0.027
14 | 01130002 |  | 扁钢 综合 |  | kg | 5.390
15 | 01210001 |  | 角钢 综合 |  | kg | 91.031
16 | 01290008 |  | 钢板 |  | kg | 36.510
17 | 01290043 |  | 钢板 8～15 |  | kg | 0.277
18 | 01610020 |  | 钨棒 |  | kg | 0.504
19 | 02010013 |  | 橡胶板 1～3 |  | kg | 0.148
20 | 02010015 |  | 橡胶板 4～15 |  | kg | 0.120
21 | 02050260 |  | 密封胶圈 |  | 个 | 3.383
22 | 02090041-0001 |  | 聚乙烯薄膜 0.3mm |  | m2 | 216.989
23 | 02090090 |  | 塑料薄膜 |  | m2 | 33.504
24 | 02130070 |  | 聚四氟乙烯生料带 | 26mm×20m×0.1mm | m | 14.960
25 | 02130075 |  | 聚四氟乙烯生料带 宽20 |  | m | 49.920
26 | 02190060 |  | 尼龙帽 φ1.5 |  | 个 | 4.873
设备材料价格表
项目名称: |  | 泰美镇罗营村荷中小组茶旅文化及民宿项目 |  |  |  |  | 第 2 页, 共 12 页
序号 | 材料编码 |  | 设备及材料名称 | 规格、型号等特殊要求 | 单位 | 数量 |  | 除税编制单价(元) | 除税编制 合价(元)
27 | 02270001 |  | 棉纱 |  | kg | 5.112
28 | 02270020 |  | 白布 |  | kg | 0.800
29 | 02270070 |  | 土工布 |  | m2 | 315.704
30 | 02290030 |  | 麻袋 |  | 个 | 16.082
31 | 02290110 |  | 油麻丝 |  | kg | 9.408
32 | 03010225 |  | 木螺钉 M2～4×6～65 |  | 十套 | 9.568
33 | 03010320 |  | 螺母 综合 |  | 十个 | 11.618
34 | 03010430 |  | 六角螺栓 综合 |  | kg | 0.036
35 | 03011315 |  | 高强螺栓 |  | kg | 0.403
36 | 03011325 |  | 对拉螺栓 |  | kg | 15.287
37 | 03011350 |  | 膨胀螺栓 | M6～12×50～120 | 十套 | 4.944
38 | 03011430 |  | 半圆头镀锌螺栓 | M2～5×15～50 | 十套 | 21.840
39 | 03011605 |  | 镀锌六角螺栓 | 2平1弹垫 M10×100以内 | 十套 | 1.680
40 | 03013041 |  | 膨胀螺栓 M8 |  | 十套 | 1.836
41 | 03013121 |  | 膨胀螺栓 M6×80 |  | 十套 | 49.296
42 | 03013151 |  | 膨胀螺栓 M8×80 |  | 十套 | 3.389
43 | 03013431 |  | 塑料胀管 D6～8 |  | 十套 | 10.120
44 | 03014281 |  | 镀锌锁紧螺母 DN15×3 |  | 十套 | 11.639
45 | 03014291 |  | 镀锌锁紧螺母 DN20×3 |  | 十套 | 9.123
46 | 03016191 |  | 专用螺母垫圈 Q235 3# |  | 块 | 5.809
47 | 03019001 |  | 圆钉 综合 |  | kg | 7.625
48 | 03019021 |  | 圆钉 50～75 |  | kg | 167.300
49 | 03019031 |  | 射钉 |  | 十个 | 348.129
50 | 03019101 |  | 扣钉 |  | kg | 0.580
51 | 03019161 |  | 马钉 综合 |  | kg | 19.281
52 | 03071151 |  | 混合冷热龙头 |  | 个 | 6.060
设备材料价格表
项目名称: |  | 泰美镇罗营村荷中小组茶旅文化及民宿项目 |  |  |  |  | 第 3 页, 共 12 页
序号 | 材料编码 |  | 设备及材料名称 | 规格、型号等特殊要求 | 单位 | 数量 |  | 除税编制单价(元) | 除税编制 合价(元)
53 | 03072021-0001 |  | 地漏 | DN75 | 个 | 8.000
54 | 03072021-0002 |  | 地漏 | DN100 | 个 | 2.000
55 | 03076181 |  | 角型阀(带铜活) DN15 |  | 个 | 18.180
56 | 03078101 |  | 坐便器盖板 |  | 套 | 6.060
57 | 03131071 |  | 尼龙砂轮片 | φ100×16×3 | 片 | 0.274
58 | 03134011 |  | 水砂纸 |  | 张 | 27.946
59 | 03134021 |  | 铁砂布 0～2# |  | 张 | 10.360
60 | 03135001 |  | 低碳钢焊条 综合 |  | kg | 92.406
61 | 03135021 |  | 低碳钢焊条 | 结422 φ3.2 | kg | 2.508
62 | 03136021 |  | 焊锡丝 综合 |  | kg | 0.580
63 | 03136071 |  | 不锈钢焊丝 |  | kg | 1.194
64 | 03137041 |  | 焊锡膏 |  | kg | 0.189
65 | 03138001 |  | 锡基钎料 |  | kg | 2.477
66 | 03139011 |  | 冲击钻头 φ10 |  | 个 | 0.126
67 | 03139071 |  | 冲击钻头 φ6～8 |  | 个 | 0.653
68 | 03139081 |  | 冲击钻头 φ8～16 |  | 个 | 0.606
69 | 03139281 |  | 钢锯条 |  | 条 | 21.377
70 | 03210090 |  | 钢丝网 综合 |  | m2 | 747.220
71 | 03210115 |  | 钢板网 0.8 |  | m2 | 4.639
72 | 03210280 |  | 钢脚手直角扣件 |  | 个 | 80.952
73 | 03210295 |  | 不锈钢法兰座(装饰用） φ59 |  | 个 | 5.061
74 | 03213001 |  | 铁件 综合 |  | kg | 44.385
75 | 03214046 |  | 零星卡具 |  | kg | 4.814
76 | 04010015 |  | 复合普通硅酸盐水泥 | P.C 32.5 | t | 5.517
77 | 04010020 |  | 复合普通硅酸盐水泥 | P.C 32.5 | kg | 52.520
78 | 04010045 |  | 白色硅酸盐水泥 32.5 |  | t | 0.046
设备材料价格表
项目名称: |  | 泰美镇罗营村荷中小组茶旅文化及民宿项目 |  |  |  |  | 第 4 页, 共 12 页
序号 | 材料编码 |  | 设备及材料名称 | 规格、型号等特殊要求 | 单位 | 数量 |  | 除税编制单价(元) | 除税编制 合价(元)
79 | 04030015 |  | 中砂 |  | m3 | 2.450
80 | 04030015-0001 |  | 回填砂 |  | m3 | 1.909
81 | 04030085 |  | 回填砂 |  | m3 | 0.280
82 | 04050040 |  | 碎石 40 |  | m3 | 0.461
83 | 04070045 |  | 石屑 |  | m3 | 9.079
84 | 04090015 |  | 生石灰 |  | t | 1.266
85 | 04090090 |  | 粘土 |  | m3 | 2.148
86 | 04090115 |  | 石膏 |  | kg | 524.594
87 | 04130001 |  | 标准砖 240×115×53 |  | 千块 | 1.555
88 | 04130001 |  | 标准砖 240×115×53 |  | 千块 | 4.114
89 | 04150001 |  | 蒸压加气混凝土砌块 | 600×100×200 | 千块 | 0.846
90 | 04150010 |  | 蒸压加气混凝土砌块 | 600×200×200 | 千块 | 3.059
91 | 04170040 |  | 小青瓦盖瓦 | 160×160×11 | 千块 | 3.853
92 | 04170050 |  | 小青瓦底瓦 | 200×200×13 | 千块 | 2.666
93 | 04270160 |  | 混凝土垫块 |  | m3 | 0.004
94 | 05030060 |  | 板枋材 综合 |  | m3 | 0.209
95 | 05030080 |  | 松杂板枋材 |  | m3 | 5.735
96 | 05030370 |  | 松杂直边板 |  | m3 | 0.457
97 | 05050070-0001 |  | 12厘阻燃板 |  | m2 | 34.655
98 | 05050120 |  | 防水胶合板 模板用 18mm |  | m2 | 151.645
99 | 05050130-0001 |  | 饰面胶合板 8 |  | m2 | 36.305
100 | 07010000-0001 |  | 240x60x10 仿古青砖 |  | m2 | 47.741
101 | 07010001-0001 |  | 踢脚线砖 600X150 |  | m2 | 29.347
102 | 07010025-0001 |  | 墙面砖 600×300 |  | m2 | 134.937
103 | 07050040-0001 |  | 瓷质抛光砖 800×800×10 |  | m2 | 171.742
设备材料价格表
项目名称: |  | 泰美镇罗营村荷中小组茶旅文化及民宿项目 |  |  |  |  | 第 5 页, 共 12 页
序号 | 材料编码 |  | 设备及材料名称 | 规格、型号等特殊要求 | 单位 | 数量 |  | 除税编制单价(元) | 除税编制 合价(元)
104 | 07050040-0002 |  | 瓷质防滑砖 600×300×10 |  | m2 | 21.890
105 | 07050040-0003 |  | 瓷质防滑砖 800×800×10 |  | m2 | 19.194
106 | 07050060-0001 |  | 防滑梯级砖 300×280 |  | m2 | 10.589
107 | 07050080-0001 |  | 防滑梯级砖 300×150 |  | m2 | 3.865
108 | 08000040-0001 |  | 20厚大理石板 |  | m2 | 4.536
109 | 08030080-0001 |  | 600x300x15厚烧面芝麻灰石英砖 |  | m2 | 67.607
110 | 08030080-0002 |  | 15厚烧面芝麻灰石英砖 |  | m2 | 6.880
111 | 8033001-0005 |  | 1:3:6 碎石三合土 |  | m3 | 0.447
112 | 09270020-0001 |  | 耐碱玻璃纤维网格布 |  | m2 | 53.968
113 | 9946001 |  | 折旧费 |  | 元 | 26.636
114 | 9946071 |  | 电 | (机械用) | kw·h | 14.920
115 | 9946131 |  | 其他材料费 |  | 元 | 8.929
116 | 10010040 |  | 轻钢中龙骨 |  | m | 82.293
117 | 10010050 |  | 轻钢大龙骨 h=45 |  | m | 45.166
118 | 10130030 |  | 轻钢中龙骨横撑 h19 |  | m | 68.596
119 | 11390009-0001 |  | 单开实木门 |  | m2 | 11.340
120 | 11390085-0001 |  | 卫生间塑钢门 |  | m2 | 8.820
121 | 11390085-0002 |  | 断热铝合金推拉门 | 6mm中透光Low-E+12mm空气+6透明（含门套） | m2 | 5.000
122 | 11390112-0001 |  | 断热铝合金平开窗 | 6mm中透光Low-E+12mm空气+6透明（含窗套） | m2 | 40.640
123 | 12230020-0001 |  | 不锈钢扶手 φ80 |  | m | 9.296
124 | 13010050 |  | 醇酸清漆 |  | kg | 1.666
125 | 13010120 |  | 酚醛磁漆 |  | kg | 0.080
126 | 13010130 |  | 酚醛调和漆 |  | kg | 0.160
设备材料价格表
项目名称: |  | 泰美镇罗营村荷中小组茶旅文化及民宿项目 |  |  |  |  | 第 6 页, 共 12 页
序号 | 材料编码 |  | 设备及材料名称 | 规格、型号等特殊要求 | 单位 | 数量 |  | 除税编制单价(元) | 除税编制 合价(元)
127 | 13030240 |  | 厚漆 |  | kg | 0.160
128 | 13030450-0001 |  | 白色无机涂料 |  | kg | 282.072
129 | 13030500 |  | 腻子粉 成品(一般型) |  | kg | 836.676
130 | 13050153 |  | 聚氨酯防水涂料 | 双组份 I型 | kg | 591.787
131 | 13050170 |  | 聚合物水泥防水涂料 JS-II |  | kg | 89.584
132 | 13050170-0001 |  | 聚合物水泥基防水涂膜 |  | kg | 85.335
133 | 13050310 |  | 水泥基渗透结晶防水涂料 |  | kg | 47.422
134 | 13050440 |  | 酚醛红丹防锈漆 |  | kg | 52.369
135 | 13330100-0001 |  | 0.7厚聚乙烯丙纶复合防水卷材 |  | m2 | 26.274
136 | 13350015 |  | 聚氨酯嵌缝胶 |  | kg | 0.475
137 | 13350020 |  | 防水粉 |  | kg | 37.926
138 | 13350035 |  | 防水密封胶 |  | 支 | 4.200
139 | 13410010 |  | 嵌缝料 |  | kg | 19.527
140 | 14010030 |  | 松节油 |  | kg | 16.236
141 | 14030040 |  | 汽油 综合 |  | kg | 10.580
142 | 14050040 |  | 溶剂汽油 |  | kg | 0.187
143 | 14070050 |  | 机油 综合 |  | kg | 0.094
144 | 14090010 |  | 电力复合脂 |  | kg | 3.280
145 | 14090070 |  | 石蜡 |  | kg | 1.938
146 | 14210050 |  | 环氧树脂 综合 |  | kg | 1.315
147 | 14310050 |  | 草酸 |  | kg | 0.724
148 | 14330030 |  | 丙酮 |  | kg | 2.326
149 | 14350190 |  | 多功能上光清洁剂 |  | 盒 | 0.100
150 | 14350250 |  | 隔离剂 |  | kg | 120.026
151 | 14350410 |  | 聚合物乳液 |  | kg | 447.351
设备材料价格表
项目名称: |  | 泰美镇罗营村荷中小组茶旅文化及民宿项目 |  |  |  |  | 第 7 页, 共 12 页
序号 | 材料编码 |  | 设备及材料名称 | 规格、型号等特殊要求 | 单位 | 数量 |  | 除税编制单价(元) | 除税编制 合价(元)
152 | 14350490 |  | 漂白粉 综合 |  | kg | 0.030
153 | 14350630 |  | 脱模剂 |  | kg | 2.991
154 | 14390060 |  | 氩气 |  | m3 | 3.351
155 | 14390070 |  | 氧气 |  | m3 | 7.082
156 | 14390100 |  | 乙炔气 |  | kg | 2.370
157 | 14410010 |  | 108胶 |  | kg | 2.401
158 | 14410410 |  | 氯丁橡胶粘接剂 |  | kg | 2.058
159 | 14410500 |  | 乳液 |  | kg | 12.707
160 | 14410710 |  | 粉状型建筑胶粘剂 |  | kg | 203.904
161 | 17010054 |  | 焊接钢管 DN20 |  | kg | 0.121
162 | 17010075 |  | 焊接钢管 |  | kg | 30.340
163 | 17010470 |  | 钢管 φ48.3×3.6 |  | m | 6.804
164 | 17050050-0001 |  | 不锈钢管 D50*3 |  | m | 40.629
165 | 17190005 |  | 金属软管 DN15 |  | 条 | 18.180
166 | 17250050-0001 |  | PPR给水管 | DN32 | m | 27.352
167 | 17250050-0002 |  | PPR给水管 | DN25 | m | 18.724
168 | 17250050-0003 |  | PPR给水管 | DN20 | m | 23.351
169 | 17250050-0004 |  | PPR给水管 | DN15 | m | 14.094
170 | 17250170 |  | 塑料软管 D5 |  | m | 1.260
171 | 17250370-0001 |  | UPVC排水管 | DN160 | m | 11.643
172 | 17250370-0002 |  | UPVC排水管 | DN100 | m | 40.293
173 | 17250370-0003 |  | UPVC排水管 | DN75 | m | 29.149
174 | 17270175 |  | 橡胶软管 DN20 |  | m | 0.054
175 | 17270180 |  | 高压橡胶管 综合 |  | m | 1.128
176 | 18010765 |  | 黑玛钢活接头 DN25 |  | 个 | 6.060
177 | 18010770 |  | 黑玛钢活接头 DN32 |  | 个 | 1.010
178 | 18030529 |  | 螺纹管件 DN15 |  | 个 | 30.300
179 | 18050020-0001 |  | 不锈钢弯头 DN80 |  | 个 | 2.020
设备材料价格表
项目名称: |  | 泰美镇罗营村荷中小组茶旅文化及民宿项目 |  |  |  |  | 第 8 页, 共 12 页
序号 | 材料编码 |  | 设备及材料名称 | 规格、型号等特殊要求 | 单位 | 数量 |  | 除税编制单价(元) | 除税编制 合价(元)
180 | 18090020-0001 |  | 室内塑料雨水管件(粘接) | DN100 | 个 | 2.865
181 | 18090020-0002 |  | 室内塑料雨水管件(粘接) | DN75 | 个 | 4.576
182 | 18090060-0001 |  | 室内塑料排水管件 | DN160 | 个 | 7.292
183 | 18090060-0002 |  | 室内塑料排水管件 | DN100 | 个 | 40.699
184 | 18090060-0003 |  | 室内塑料排水管件 | DN75 | 个 | 15.343
185 | 18090260-0001 |  | 室内塑料给水管接头零件(热熔接) | DN32 | 个 | 23.879
186 | 18090260-0002 |  | 室内塑料给水管接头零件(热熔接) | DN25 | 个 | 19.922
187 | 18090260-0003 |  | 室内塑料给水管接头零件(热熔接) | DN20 | 个 | 28.154
188 | 18090260-0004 |  | 室内塑料给水管接头零件(热熔接) | DN15 | 个 | 21.085
189 | 18250615 |  | 管箍 |  | 个 | 0.752
190 | 19000001-0001 |  | 截止阀 DN25 |  | 个 | 6.060
191 | 19000001-0002 |  | 闸阀 | DN32 | 个 | 1.010
192 | 19000210 |  | 螺纹阀门 DN20 |  | 个 | 0.036
193 | 19030170-0001 |  | 螺纹闸阀 | DN32 | 个 | 1.010
194 | 21050010 |  | 双管成品淋浴器 |  | 套 | 6.000
195 | 21090001 |  | 洗脸盆 |  | 套 | 6.060
196 | 21150030 |  | 连体坐便器 |  | 个 | 6.060
197 | 21150090 |  | 连体坐便器进水阀配件 |  | 套 | 6.060
198 | 21150140 |  | 大便器排水接头 |  | 个 | 6.060
199 | 24010020-0001 |  | 螺纹水表 | DN32 | 个 | 1.000
200 | 24110140 |  | 弹簧压力表 | Y-100 0～1.6MPa | 块 | 0.016
201 | 24590010 |  | 压力表弯管 DN15 |  | 个 | 0.016
202 | 25000001-0001 |  | 吸顶灯-Φ400 28W |  | 套 | 23.230
203 | 25000001-0002 |  | LED筒灯-Φ80 12W |  | 套 | 18.180
设备材料价格表
项目名称: |  | 泰美镇罗营村荷中小组茶旅文化及民宿项目 |  |  |  |  | 第 9 页, 共 12 页
序号 | 材料编码 |  | 设备及材料名称 | 规格、型号等特殊要求 | 单位 | 数量 |  | 除税编制单价(元) | 除税编制 合价(元)
204 | 26050001-0001 |  | 二位开关 |  | 个 | 3.060
205 | 26050001-0002 |  | 三位开关 |  | 个 | 5.100
206 | 26050001-0003 |  | 双向一位开关 |  | 个 | 14.280
207 | 26050001-0004 |  | 双向二位开关 |  | 个 | 2.040
208 | 26410060-0001 |  | 二三极插座 220V10A |  | 个 | 63.240
209 | 26410060-0002 |  | 空调插座 220V16A |  | 个 | 7.140
210 | 26410060-0003 |  | 带开关二三极插座 220V10A |  | 个 | 12.240
211 | 27170001 |  | 电气绝缘胶带 | 18mm×10m×0.13mm | 卷 | 11.161
212 | 28010090 |  | 裸铜线 10mm2 |  | kg | 1.660
213 | 28030170-0001 |  | 绝缘电线 | WDZR-BYJ10 | m | 34.424
214 | 28030170-0002 |  | 绝缘电线 | WDZR-BYJ6 | m | 222.713
215 | 28030170-0003 |  | 绝缘电线 | WDZR-BYJ4 | m | 1093.768
216 | 28030170-0004 |  | 绝缘电线 | WDZR-BYJ2.5 | m | 668.003
217 | 28030270-0001 |  | 4UTP Cat6 |  | m | 107.516
218 | 28030450 |  | 铜芯聚氯乙烯绝缘导线 BV-105℃-2.5mm2 |  | m | 8.246
219 | 28030480 |  | 铜芯聚氯乙烯绝缘导线 BV-2.5mm2 |  | m | 63.009
220 | 29060115 |  | 镀锌钢管塑料护口 | DN15～20 | 个 | 211.874
221 | 29060140-0001 |  | 刚性难燃管 | PC20 | m | 717.988
222 | 29060140-0002 |  | 刚性难燃管 | PC40 | m | 4.793
223 | 29060280 |  | 难燃塑料管接头 20 |  | 个 | 168.074
224 | 29060295 |  | 难燃塑料管接头 40 |  | 个 | 1.122
225 | 29090210 |  | 铜接线端子 DT-2.5mm2 |  | 个 | 41.615
226 | 29090220 |  | 铜接线端子 DT-10mm2 |  | 个 | 16.240
227 | 29110390 |  | 接线盒 |  | 个 | 157.080
228 | 30130020-0001 |  | 单孔网络插座 |  | 个 | 8.080
设备材料价格表
项目名称: |  | 泰美镇罗营村荷中小组茶旅文化及民宿项目 |  |  |  |  | 第 10 页, 共 12 页
序号 | 材料编码 |  | 设备及材料名称 | 规格、型号等特殊要求 | 单位 | 数量 |  | 除税编制单价(元) | 除税编制 合价(元)
229 | 30150120-0001 |  | 无线AP |  | 台 | 1.000
230 | 34050040 |  | 草板纸 80# |  | 张 | 3.951
231 | 34090010 |  | 白棉纱 |  | kg | 6.441
232 | 34090250 |  | 脱脂棉 |  | kg | 0.020
233 | 34110010 |  | 水 |  | m3 | 94.761
234 | 35010001 |  | 复合木模板面板 |  | m2 | 0.271
235 | 35010010 |  | 钢模板 |  | kg | 0.952
236 | 35030010 |  | 脚手架钢管 |  | kg | 1311.136
237 | 35030020 |  | 脚手架接驳管 | φ43×350 | 支 | 0.219
238 | 35030030 |  | 脚手架钢管底座 |  | 个 | 17.755
239 | 35030080 |  | 木支撑 |  | m3 | 0.172
240 | 35030160 |  | 脚手架活动扣(含螺丝) |  | 套 | 0.174
241 | 35030170 |  | 脚手架直角扣(含螺丝) |  | 套 | 2.852
242 | 35030210 |  | 脚手板(钢笆网) |  | m2 | 66.136
243 | 35030220 |  | 挡脚板(钢笆网) |  | m2 | 17.615
244 | 35050025 |  | 密目式阻燃安全网 |  | m2 | 91.509
245 | 35090230 |  | 钢支撑 |  | kg | 665.696
246 | 36010080-0001 |  | 铸铁井盖、井座 | 700 | 套 | 2.000
247 | 50370001-0001 |  | 排气扇-300X300 60W |  | 台 | 6.000
248 | 55090080-0001 |  | AL-1配电箱 |  | 台 | 1.000
249 | 55090080-0002 |  | AL-2配电箱 |  | 台 | 1.000
250 | 55090080-0003 |  | 1~2AL-1~3配电箱 |  | 台 | 6.000
251 | 80010630 |  | WP M20水泥砂浆 |  | m3 | -6.833
252 | 80010630 |  | 预拌水泥砂浆 1:2 |  | m3 | 0.068
253 | 80010630-0001 |  | 预拌水泥砂浆 1:2 | WS | m3 | 3.879
254 | 80010630-0002 |  | 预拌水泥砂浆 1:2 | WP | m3 | 12.754
255 | 80010640 |  | 预拌水泥砂浆 1:2.5 | WS | m3 | -3.174
设备材料价格表
项目名称: |  | 泰美镇罗营村荷中小组茶旅文化及民宿项目 |  |  |  |  | 第 11 页, 共 12 页
序号 | 材料编码 |  | 设备及材料名称 | 规格、型号等特殊要求 | 单位 | 数量 |  | 除税编制单价(元) | 除税编制 合价(元)
256 | 80010650 |  | 预拌水泥砂浆 1:3 | WS | m3 | -5.565
257 | 80010650-0001 |  | 预拌水泥砂浆 1:3 | WS | m3 | 6.272
258 | 80010650-0002 |  | 预拌水泥砂浆 1:3 | DS | m3 | 8.626
259 | 80010650-0003 |  | 预拌水泥砂浆 1:3 | WP | m3 | 4.420
260 | 80010670-0001 |  | 预拌水泥砂浆 M5.0 | WM | m3 | 7.551
261 | 80010690 |  | 预拌水泥砂浆 M10 | WM | m3 | 1.726
262 | 80010750 |  | 预拌水泥防水砂浆 1:2 | WP | m3 | 1.383
263 | 80010750-0001 |  | 预拌水泥防水砂浆 1:2 | WP | m3 | 0.092
264 | 80010750-0002 |  | 预拌水泥防水砂浆 1:2 | WP | m3 | 1.605
265 | 80030280 |  | 水泥石屑(碎石)混合料 |  | m3 | 6.794
266 | 80030290 |  | 炉(矿)渣 综合 |  | m3 | 4.538
267 | 80050490 |  | 预拌水泥石灰砂浆 M5.0 | WM | m3 | 4.340
268 | 80050500 |  | 预拌水泥石灰砂浆 M7.5 | WM | m3 | -0.021
269 | 80050530 |  | 预拌水泥石灰砂浆 1:1:6 | WP | m3 | 9.618
270 | 80210190 |  | 普通预拌混凝土 C15 |  | m3 | 1.030
271 | 80210190-0001 |  | 普通预拌混凝土 C15 | 非泵送 | m3 | 29.068
272 | 80210210 |  | 普通预拌混凝土 C25 |  | m3 | 4.607
273 | 80210210-0001 |  | 普通预拌混凝土 C25 | 非泵送 | m3 | 8.169
274 | 80210220-0001 |  | 普通预拌混凝土 C30 | 泵送 | m3 | 128.311
275 | 80210690-0001 |  | 细石混凝土 C20 |  | m3 | 0.822
276 | 80230080 |  | 炉(煤)渣混凝土 C7.5 |  | m3 | 3.108
277 | 99450630 |  | 折旧费 |  | 元 | 2592.810
278 | 99450640 |  | 检修费 |  | 元 | 520.757
设备材料价格表
项目名称: |  | 泰美镇罗营村荷中小组茶旅文化及民宿项目 |  |  |  |  | 第 12 页, 共 12 页
序号 | 材料编码 |  | 设备及材料名称 | 规格、型号等特殊要求 | 单位 | 数量 |  | 除税编制单价(元) | 除税编制 合价(元)
279 | 99450650 |  | 维护费 |  | 元 | 1508.922
280 | 99450660 |  | 安拆费 |  | 元 | 613.235
281 | 99450670 |  | 汽油 | (机械用) | kg | 0.659
282 | 99450680 |  | 柴油 | (机械用) | kg | 375.871
283 | 99450680 |  | 柴油 | (机械用) | kg | 34.124
284 | 99450700 |  | 电 | (机械用) | kw·h | 1832.431
285 | 99450700 |  | 电 | (机械用) | kw·h | 171.410
286 | 99450710 |  | 水 | (机械用) | m3 | 0.218
287 | 99450760 |  | 其他材料费 |  | 元 | 2530.521
288 | 99450760 |  | 其他材料费 |  | 元 | 237.795
289 | 99451300 |  | 校验费 |  | 元 | 14.536